## Anilo 3000 Kelvin
Anilo
LDT files can illustrate only rectangular or circular luminaire forms. In order to calculate according to our luminaire with its special forms:
Please arrange the LDT file in a circle. Please find the quantity of LDT to be arranged in the EXCEL sheet.
Anilo
LDT Dateien geben uns nur die Möglichkeit rechteckige oder runde Leuchten darzustellen. Um die speziellen Formen unserer Leuchte nachzubilden gehen Sie bitte
wie folgt vor: | Ordnen Sie die LDT Dateien gleichmäßig in einem Kreis an. Die Anzahl der anzuordnenen LDT Dateien finden Sie unten stehend.
Anilo D/I |  | Medium Power |  | 3000K | Opal |  | Anilo D/I |  | Medium Power |  | 3000K | Microprismatic
Diameter | Pcs | Length (mm) | Total Lumen | Total wattage | Lumen per pc | Wattage per pc | Diameter | Pcs | Length (mm) | Total Lumen | Total wattage | Lumen per pc | Wattage per pc
600 | 8 | 225 | 5020.95 | 63 | 627.6188 | 7.875 | 600 | 8 | 225 | 5413.65 | 63 | 676.7063 | 7.875
900 | 8 | 344 | 8938.6 | 103 | 1117.325 | 12.875 | 900 | 8 | 344 | 9583.75 | 103 | 1197.9688 | 12.875
1200 | 8 | 459 | 12837.55 | 145 | 1604.6938 | 18.125 | 1200 | 8 | 459 | 13679.05 | 145 | 1709.8813 | 18.125
1500 | 8 | 574 | 18569.1 | 193 | 2321.1375 | 24.125 | 1500 | 8 | 574 | 19691.1 | 193 | 2461.3875 | 24.125
2000 | 8 | 765 | 20626.1 | 207 | 2578.2625 | 25.875 | 2000 | 8 | 765 | 21907.05 | 207 | 2738.3813 | 25.875
2500 | 8 | 957 | 26114.55 | 245 | 3264.3188 | 30.625 | 2500 | 8 | 957 | 27778.85 | 245 | 3472.3563 | 30.625
3000 | 10 | 927 | 31593.65 | 296 | 3159.365 | 29.6 | 3000 | 10 | 927 | 33641.3 | 296 | 3364.13 | 29.6
4000 | 20 | 626 | 41261.55 | 381 | 2063.0775 | 19.05 | 4000 | 20 | 626 | 43814.1 | 381 | 2190.705 | 19.05
5000 | 20 | 782 | 52229.1 | 483 | 2611.455 | 24.15 | 5000 | 20 | 782 | 55548.35 | 483 | 2777.4175 | 24.15
6000 | 20 | 939 | 63196.65 | 585 | 3159.8325 | 29.25 | 6000 | 20 | 939 | 67282.6 | 585 | 3364.13 | 29.25
Anilo Direct |  | Medium Power |  | 3000K | Opal |  | Anilo Direct |  | Medium Power |  | 3000K | Microprismatic
Diameter | Pcs | Length (mm) | Total Lumen | Total wattage | Lumen per pc | Wattage per pc | Diameter | Pcs | Length (mm) | Total Lumen | Total wattage | Lumen per pc | Wattage per pc
600 | 8 | 225 | 1926.1 | 25 | 240.7625 | 3.125 | 600 | 8 | 225 | 2318.8 | 25 | 289.85 | 3.125
900 | 8 | 344 | 3188.35 | 39 | 398.5438 | 4.875 | 900 | 8 | 344 | 3833.5 | 39 | 479.1875 | 4.875
1200 | 8 | 459 | 4132.7 | 50 | 516.5875 | 6.25 | 1200 | 8 | 459 | 4974.2 | 50 | 621.775 | 6.25
1500 | 8 | 574 | 5507.15 | 66 | 688.3938 | 8.25 | 1500 | 8 | 574 | 6629.15 | 66 | 828.6438 | 8.25
2000 | 8 | 765 | 6516.95 | 87 | 814.6188 | 10.875 | 2000 | 8 | 765 | 7797.9 | 87 | 974.7375 | 10.875
2500 | 8 | 957 | 8471.1 | 112 | 1058.8875 | 14 | 2500 | 8 | 957 | 10135.4 | 112 | 1266.925 | 14
3000 | 10 | 927 | 10434.6 | 137 | 1043.46 | 13.7 | 3000 | 10 | 927 | 12472.9 | 137 | 1247.29 | 13.7
4000 | 20 | 626 | 13043.25 | 171 | 652.1625 | 8.55 | 4000 | 20 | 626 | 15595.8 | 171 | 779.79 | 8.55
5000 | 20 | 782 | 16951.55 | 221 | 847.5775 | 11.05 | 5000 | 20 | 782 | 20270.8 | 221 | 1013.54 | 11.05
6000 | 20 | 939 | 20859.85 | 272 | 1042.9925 | 13.6 | 6000 | 20 | 939 | 24955.15 | 272 | 1247.7575 | 13.6
Anilo Direct |  | High Power |  | 3000K | Opal |  | Anilo Direct |  | High Power |  | 3000K | Microprismatic
Diameter | Pcs | Length (mm) | Total Lumen | Total wattage | Lumen per pc | Wattage per pc | Diameter | Pcs | Length (mm) | Total Lumen | Total wattage | Lumen per pc | Wattage per pc
600 | 8 | 225 | 2907.85 | 38 | 363.4813 | 4.75 | 600 | 8 | 225 | 3506.25 | 38 | 438.2812 | 4.75
900 | 8 | 344 | 4366.45 | 55 | 545.8062 | 6.875 | 900 | 8 | 344 | 5254.7 | 55 | 656.8375 | 6.875
1200 | 8 | 459 | 5600.65 | 70 | 700.0813 | 8.75 | 1200 | 8 | 459 | 6741.35 | 70 | 842.6688 | 8.75
1500 | 8 | 574 | 7470.65 | 92 | 933.8313 | 11.5 | 1500 | 8 | 574 | 8994.7 | 92 | 1124.3375 | 11.5
2000 | 8 | 765 | 9537 | 132 | 1192.125 | 16.5 | 2000 | 8 | 765 | 11407 | 132 | 1425.875 | 16.5
2500 | 8 | 957 | 12398.1 | 172 | 1549.7625 | 21.5 | 2500 | 8 | 957 | 14829.1 | 172 | 1853.6375 | 21.5
3000 | 10 | 927 | 15259.2 | 207 | 1525.92 | 20.7 | 3000 | 10 | 927 | 18251.2 | 207 | 1825.12 | 20.7
4000 | 20 | 626 | 19074 | 259 | 953.7 | 12.95 | 4000 | 20 | 626 | 22814 | 259 | 1140.7 | 12.95
5000 | 20 | 782 | 24796.2 | 340 | 1239.81 | 17 | 5000 | 20 | 782 | 29658.2 | 340 | 1482.91 | 17
6000 | 20 | 939 | 30518.4 | 414 | 1525.92 | 20.7 | 6000 | 20 | 939 | 36502.4 | 414 | 1825.12 | 20.7

## Anilo 4000 Kelvin
Anilo
LDT files can illustrate only rectangular or circular luminaire forms. In order to calculate according to our luminaire with its special forms:
Please arrange the LDT file in a circle. Please find the quantity of LDT to be arranged in the EXCEL sheet.
Anilo
LDT Dateien geben uns nur die Möglichkeit rechteckige oder runde Leuchten darzustellen. Um die speziellen Formen unserer Leuchte nachzubilden gehen Sie bitte
wie folgt vor: | Ordnen Sie die LDT Dateien gleichmäßig in einem Kreis an. Die Anzahl der anzuordnenen LDT Dateien finden Sie unten stehend.
Anilo D/I |  | Medium Power |  | 4000K | Opal |  | Anilo D/I |  | Medium Power |  | 4000K | Microprismatic
Diameter | Pcs | Length (mm) | Total Lumen | Total wattage | Lumen per pc | Wattage per pc | Diameter | Pcs | Length (mm) | Total Lumen | Total wattage | Lumen per pc | Wattage per pc
600 | 8 | 225 | 5370 | 63 | 671.25 | 7.875 | 600 | 8 | 225 | 5790 | 63 | 723.75 | 7.875
900 | 8 | 344 | 9560 | 103 | 1195 | 12.875 | 900 | 8 | 344 | 10250 | 103 | 1281.25 | 12.875
1200 | 8 | 459 | 13730 | 145 | 1716.25 | 18.125 | 1200 | 8 | 459 | 14630 | 145 | 1828.75 | 18.125
1500 | 8 | 574 | 19860 | 193 | 2482.5 | 24.125 | 1500 | 8 | 574 | 21060 | 193 | 2632.5 | 24.125
2000 | 8 | 765 | 22060 | 207 | 2757.5 | 25.875 | 2000 | 8 | 765 | 23430 | 207 | 2928.75 | 25.875
2500 | 8 | 957 | 27930 | 245 | 3491.25 | 30.625 | 2500 | 8 | 957 | 29710 | 245 | 3713.75 | 30.625
3000 | 10 | 927 | 33790 | 296 | 3379 | 29.6 | 3000 | 10 | 927 | 35980 | 296 | 3598 | 29.6
4000 | 20 | 626 | 44130 | 381 | 2206.5 | 19.05 | 4000 | 20 | 626 | 46860 | 381 | 2343 | 19.05
5000 | 20 | 782 | 55860 | 483 | 2793 | 24.15 | 5000 | 20 | 782 | 59410 | 483 | 2970.5 | 24.15
6000 | 20 | 939 | 67590 | 585 | 3379.5 | 29.25 | 6000 | 20 | 939 | 71960 | 585 | 3598 | 29.25
Anilo Direct |  | Medium Power |  | 4000K | Opal |  | Anilo Direct |  | Medium Power |  | 4000K | Microprismatic
Diameter | Pcs | Length (mm) | Total Lumen | Total wattage | Lumen per pc | Wattage per pc | Diameter | Pcs | Length (mm) | Total Lumen | Total wattage | Lumen per pc | Wattage per pc
600 | 8 | 225 | 2060 | 25 | 257.5 | 3.125 | 600 | 8 | 225 | 2480 | 25 | 310 | 3.125
900 | 8 | 344 | 3410 | 39 | 426.25 | 4.875 | 900 | 8 | 344 | 4100 | 39 | 512.5 | 4.875
1200 | 8 | 459 | 4420 | 50 | 552.5 | 6.25 | 1200 | 8 | 459 | 5320 | 50 | 665 | 6.25
1500 | 8 | 574 | 5890 | 66 | 736.25 | 8.25 | 1500 | 8 | 574 | 7090 | 66 | 886.25 | 8.25
2000 | 8 | 765 | 6970 | 87 | 871.25 | 10.875 | 2000 | 8 | 765 | 8340 | 87 | 1042.5 | 10.875
2500 | 8 | 957 | 9060 | 112 | 1132.5 | 14 | 2500 | 8 | 957 | 10840 | 112 | 1355 | 14
3000 | 10 | 927 | 11160 | 137 | 1116 | 13.7 | 3000 | 10 | 927 | 13340 | 137 | 1334 | 13.7
4000 | 20 | 626 | 13950 | 171 | 697.5 | 8.55 | 4000 | 20 | 626 | 16680 | 171 | 834 | 8.55
5000 | 20 | 782 | 18130 | 221 | 906.5 | 11.05 | 5000 | 20 | 782 | 21680 | 221 | 1084 | 11.05
6000 | 20 | 939 | 22310 | 272 | 1115.5 | 13.6 | 6000 | 20 | 939 | 26690 | 272 | 1334.5 | 13.6
Anilo Direct |  | High Power |  | 4000K | Opal |  | Anilo Direct |  | High Power |  | 4000K | Microprismatic
Diameter | Pcs | Length (mm) | Total Lumen | Total wattage | Lumen per pc | Wattage per pc | Diameter | Pcs | Length (mm) | Total Lumen | Total wattage | Lumen per pc | Wattage per pc
600 | 8 | 225 | 3110 | 38 | 388.75 | 4.75 | 600 | 8 | 225 | 3750 | 38 | 468.75 | 4.75
900 | 8 | 344 | 4670 | 55 | 583.75 | 6.875 | 900 | 8 | 344 | 5620 | 55 | 702.5 | 6.875
1200 | 8 | 459 | 5990 | 70 | 748.75 | 8.75 | 1200 | 8 | 459 | 7210 | 70 | 901.25 | 8.75
1500 | 8 | 574 | 7990 | 92 | 998.75 | 11.5 | 1500 | 8 | 574 | 9620 | 92 | 1202.5 | 11.5
2000 | 8 | 765 | 10200 | 132 | 1275 | 16.5 | 2000 | 8 | 765 | 12200 | 132 | 1525 | 16.5
2500 | 8 | 957 | 13260 | 172 | 1657.5 | 21.5 | 2500 | 8 | 957 | 15860 | 172 | 1982.5 | 21.5
3000 | 10 | 927 | 16320 | 207 | 1632 | 20.7 | 3000 | 10 | 927 | 19520 | 207 | 1952 | 20.7
4000 | 20 | 626 | 20400 | 259 | 1020 | 12.95 | 4000 | 20 | 626 | 24400 | 259 | 1220 | 12.95
5000 | 20 | 782 | 26520 | 340 | 1326 | 17 | 5000 | 20 | 782 | 31720 | 340 | 1586 | 17
6000 | 20 | 939 | 32640 | 414 | 1632 | 20.7 | 6000 | 20 | 939 | 39040 | 414 | 1952 | 20.7